## PLAN
PLANILHA ORÇAMENTÁRIA
CONSTRUÇÃO DE ESCOLA ALVENARIA 08 SALAS
Planilha Padrão SEDOP FEVEREIRO/2022 BDI: 25,00%
PLANILHA ORÇAMENTÁRIA
ITEM | CÓDIGO | DISCRIMINAÇÃO | UNID. | QUANT. | P. UNITÁRIO R$ | P. TOTAL R$
1 |  | SERVIÇOS PRELIMINARES |  |  |  | 5550.39
1.1 | 011340 | Placa da obra em lona com plotagem de gráfica | m² | 6 | 220.34 | 1322.04
1.2 | 010009 | Locação da obra a trena | m² | 694.31 | 6.09 | 4228.35
2 |  | MOVIMENTO DE TERRAS |  |  |  | 26312.68
2.1 | 030010 | Escavação manual até 1,50m de profundidade | m³ | 40.5 | 64.01 | 2592.41
2.2 | 030011 | Aterro c/material fora da obra c/ apiloamento | m³ | 179.4 | 132.22 | 23720.27
3 |  | INFRA-ESTRUTURA : FUNDAÇÕES |  |  |  | 116545.34
3.1 | 050729 | Concreto armado fck 20mpa fabricado na obra,adensado e lançado para sapatas com formas de madeira branca | m³ | 5.8 | 4008.43 | 23248.89
3.2 | 050729 | Concreto armado fck 20mpa fabricado na obra,adensado e lançado para vigas baldrames com formas de madeira branca | m³ | 16.53 | 4008.43 | 66259.35
3.3 | 080293 | Impermeabilização para baldrame | m² | 319.89 | 84.52 | 27037.1
4 |  | COBERTURA/ ALVENARIA/ PILAR/ PERCINTA/ REBOCO/ CHAPISCO/ REVEST CERÂMICO |  |  |  | 404588.2
4.1 | 050729 | Percinta em concreto armado 20mpa | m³ | 10.13 | 4008.43 | 40605.4
4.2 | 070059 | Cumeeira fibrocimento ondina | m | 94.24 | 23.2 | 2186.37
4.3 | 070827 | Lambrequim em madeira de lei | m | 275.98 | 67.69 | 18681.09
4.4 | 070054 | Estrutura em madeira de lei para telha ondina pintada | m² | 847.66 | 73.18 | 62031.76
4.5 | 070057 | Cobertura telha ondina pintada | m² | 847.66 | 45.93 | 38933.02
4.6 | 070277 | Calha em chapa galvanizada | m | 14.8 | 104.58 | 1547.78
4.7 | 070316 | Calha em PVC d = 100mm | m | 60.2 | 255.03 | 15352.81
4.8 | 050353 | Concreto armado para vergas / contra vergas | m³ | 1.46 | 2999.73 | 4379.61
4.9 | 060046 | Alvenaria tijolo cerâmico à cutelo | m² | 737.4 | 84.81 | 62538.89
4.10 | 050729 | Pilar em concreto armado 20mpa | m³ | 9.68 | 4008.43 | 38801.6
4.11 | 110763 | Reboco com aditivo plástico 1:6 | m² | 1555.21 | 54.99 | 85521
4.12 | 110644 | Revestimento cerâmico Wc's, copa,dep. merenda | m² | 125.9 | 102.87 | 12951.33
4.13 | 110143 | Chapisco de cimento e areia no traço 1:3 | m² | 1555.21 | 13.54 | 21057.54
5 |  | PISO |  |  |  | 169418.39
5.1 | COMP01 | Camada impermeabilizadora espessura 5 cm | m² | 646.02 | 59.64 | 38528.63
5.2 | 130110 | camada regularizadora no traço 1:4 | m² | 646.02 | 44.41 | 28689.75
5.3 | 130119 | Lajota cerêmica PEI IV (PADRÃO MÉDIO) | m² | 646.02 | 113.78 | 73504.16
5.4 | 120164 | Rodopé cerâmico h= 8 cm | m | 375.48 | 22.14 | 8313.13
5.5 | 130492 | Calçada de proteção | m² | 152.36 | 133.78 | 20382.72
6 |  | FORRO |  |  |  | 61617
6.1 | 140348 | Barroteamento em madeira de lei para forro PVC | m² | 521.78 | 65.1 | 33967.88
6.2 | 141336 | Forro em lambril de PVC | m² | 521.78 | 52.99 | 27649.12
7 |  | INSTALAÇÕES HIDRÁULICAS |  |  |  | 55744.18
7.1 | 180299 | Ponto de água (Incluindo tubos e conexões) | pt. | 18 | 582.6 | 10486.8
7.2 | 180214 | Ponto de esgoto (Incluindo tubos, conexões, caixas e ralos) | pt. | 18 | 485.45 | 8738.1
7.3 | 190609 | Bacia sifonada com caixa de descarga acoplada com assento] | unid. | 7 | 725.29 | 5077.03
7.4 | 190375 | Lavatório de louça c/ coluna com torneira, sifão e válvula | unid. | 6 | 787.06 | 4722.36
7.5 | 190636 | Pia 01 cuba aço inóx com torneira, sifão e válvula 2,0m | unid. | 1 | 1393.83 | 1393.83
7.6 | 180548 | Fossa séptica em concreto armado cap = 150 pessoas | unid. | 1 | 18426.71 | 18426.71
7.7 | 181504 | Reservatório em polietileno de 3000L | unid. | 1 | 5214 | 5214
7.8 | COMP02 | Conjunto moto bomba 2" x 2" | unid. | 1 | 1685.35 | 1685.35
8 |  | INSTALAÇÕES ELÉTRICAS |  |  |  | 39275.61
8.1 | 170081 | Ponto de luz com rede (incl tubulação cx fiação) | pt. | 59 | 290.31 | 17128.29
8.2 | 170081 | Ponto de tomada/ interruptor (incl tubulação cx fiação) | pt. | 45 | 290.31 | 13063.95
8.3 | COMP03 | Plafon com lâmpada PL 30W | unid. | 59 | 56.33 | 3323.47
8.4 | 170322 | Centro de distribuição para 24 disjuntores | unid. | 2 | 961.56 | 1923.12
8.5 | 171523 | Tomada 2P+T (sem fiação) 20A | unid. | 29 | 30.98 | 898.42
8.6 | 170334 | Interruptor 2 teclas simples (sem fiação) | unid. | 4 | 37.43 | 149.72
8.7 | 170332 | Interruptor 1 tecla simples (sem fiação) | unid. | 12 | 19.81 | 237.72
8.8 | 170326 | Disjuntor 1P - 6 a 32A PADRÃO DIN | unid. | 30 | 28.06 | 841.8
8.9 | 170338 | Disjuntor 3P - 10 a 50A PADRÃO DIN | unid. | 4 | 427.28 | 1709.12
9 |  | ESQUADRIAS |  |  |  | 53651.13
9.1 | 090641 | Porta em madeira lambrizada c/ caixilho /alizar | m² | 35.91 | 447.96 | 16086.24
9.2 | COMP04 | Veneziana em madeira de lei | m² | 106.44 | 315.89 | 33623.33
9.3 | 100226 | Ferragens para porta externa 1 folha | conj | 14 | 195.06 | 2730.84
9.4 | 100228 | Ferragens para porta de baheiro | conj | 8 | 151.34 | 1210.72
10 |  | PINTURA |  |  |  | 67831.58
10.1 | 150251 | PVA interna com massa e selador | m² | 739.2 | 41.1 | 30381.12
10.2 | 150253 | Acrilica fosca ext.c/ massa acrílica e selador 3 de mãos | m² | 560.83 | 51.04 | 28624.76
10.3 | 150377 | Esmalte sobre madeira com selador sem massa | m² | 284.7 | 31 | 8825.7
11 |  | PASSARELA DE ACESSO |  |  |  | 79438.83
11.1 | COMP05 | Passarela para desembarque | M | 30 | 509.38 | 15281.4
11.2 | COMP06 | Guarda-corpo em mad. lei acabamento em esmalte h=0,80m | M2 | 97.6 | 153.59 | 14990.38
11.3 | 070053 | Estrutura em madeira de lei para telha fibrocimento 4mm ondina - pç aparelhada | M2 | 231.52 | 77.98 | 18053.93
11.4 | 071498 | Cobertura telha fibrocimento 4mm ondina plus | M2 | 231.52 | 65.43 | 15148.35
11.5 | 070827 | Lambrequim em madeira de lei | M | 140.8 | 67.69 | 9530.75
11.6 | 070059 | Cumeeira fibrocimento 4mm | M | 61.2 | 23.2 | 1419.84
11.7 | 170081 | Ponto de luz com rede (Tub. Caixa e fiação) | pt. | 10 | 290.31 | 2903.1
11.8 | COMP06 | Plafon com lâmpda PL 30W | UN | 10 | 56.33 | 563.3
11.9 | 070277 | Calha em chapa galvanizada | M | 14.8 | 104.58 | 1547.78
12 |  | LIMPEZA GERAL |  |  |  | 5929.41
12.1 | 270220 | Limpeza geral e entrega da obra | m² | 694.31 | 8.54 | 5929.41
TOTAL | [5 empty] | 1085902.74
Total da planilha R$ 1.085.902,74 (Um milhão, oitenta e ciinco mil, novecentos e dois reais e setenta e quatro centavos) - Valores unitários obtidos com base na PLANILHA PADRÃO - Fevereiro 2022 da SECRETARIA DE ESTADO DE OBRAS PÚBLICAS - SEDOP
Melgaço - Pará, 15 de Março de 2022.

## BDI
OBJETO: CONSTRUÇÃO DE ESCOLA ALVENARIA 08 SALAS
LOCAL: MUNICIPIO DE MELGAÇO - ZONA RURAL- MELGAÇO PARÁ
REF. DE PREÇOS: SEDOP - Fevereiro de 2022
BDI = 25,00%
ABRIL /2022
COMPOSIÇÃO ANALÍTICA DA TAXA DE B.D.I.
1 - ADMINISTRAÇÃO CENTRAL
ITEM | DESCRIÇÃO |  | TAXA (%)
1.1 | MÃO DE OBRA |  | 3.95
1.2 | TRANSPORTES |  | 1
1.3 | MANUTENÇÃO E OPERAÇÃO DO ESCRITÓRIO CENTRAL |  | 0.5
1.4 | DESPESAS DIVERSAS |  | 0.3
|  | TOTAL DA ADMINISTRAÇÃO CENTRAL | 5.75
2 - DESPESAS FISCAIS
ITEM | DESCRIÇÃO |  | TAXA (%)
2.1 | ISS |  | 5
2.2 | CPRB |  | 0
2.3 | COFINS |  | 3
2.4 | PIS |  | 0.65
|  | TOTAL DAS DESPESAS FISCAIS | 8.65
3 - DIVERSOS
ITEM | DESCRIÇÃO |  | TAXA (%)
3.1 | BONIFICAÇÃO DA EMPRESA (LUCRO) |  | 6.16
3.2 | DESPESAS FINANCEIRAS |  | 0.59
3.3 | SEGURO OBRIGATÓRIO |  | 0.42
3.4 | RISCOS E EVENTUAIS |  | 0.76
|  | TOTAL DIVERSOS | 7.93
|  | BONIFICAÇÃO E DESPESAS INDIRETAS (B.D.I.) | 25%
FÓRMULA DO BDI (APROVADA PELO TCU)
A fórmula para cálculo da taxa a ser acrescida aos custos diretos de um empreendimento, a título de Benefícios e Despesas Indiretas é:
BDI = | ( 1 + X ) x ( 1 + Y ) x ( 1 + Z ) | - 1
( 1 - I )
onde:
X = Taxa da somatória das despesas indiretas, exceto tributos e despesas financeiras
Y = Taxa representativa das despesas financeiras
Z = Taxa representativa do lucro
I = Taxa representativa da incidência de impostos
Melgaço - Pará, 15 de Março de 2022.

## CRON
OBRA : | CONSTRUÇÃO DE ESCOLA ALVENARIA 08 SALAS
LOCAL : | MUNICÍPIO DE MELGAÇO - PA
DATA : | ABRIL/ 2022
PRAZO : | 150 DIAS OPERACIONAIS
CRONOGRAMA FÍSICO - FINANCEIRO
ITEM | DESCRIÇÃO DOS SERVIÇOS | PESO % | VALOR DO SERVIÇO | 1º MÊS |  | 2º MÊS |  | 3º MÊS |  | 4º MÊS |  | 5º MÊS
|  |  |  | % MÊS | R$ | % MÊS | R$ | % MÊS | R$ | % MÊS | R$ | % MÊS | R$
1 | SERVIÇOS PRELIMINARES | 0.5111% | 5550.39 | 100% | 5550.39
2 | MOVIMENTO DE TERRAS | 2.423% | 26312.68 | 50% | 13156.34 | 50% | 13156.34
3 | INFRA ESTRUT. FUNDAÇÕES | 10.73% | 116545.34 | 70% | 81581.738 | 30% | 34963.602
4 | COBERTURA/ ALVENARIA/ PILAR/ PERCINTA/ REBOCO/ CHAPISCO/ REVEST CERÂMICO | 37.26% | 404588.2 | 25% | 101147.05 | 25% | 101147.05 | 25% | 101147.05 | 25% | 101147.05
5 | PISO | 15.6% | 169418.39 | [6 empty] | 50% | 84709.195 | 50% | 84709.195
6 | FORRO | 5.674% | 61617 |  |  |  |  | 100% | 61617
7 | INSTALAÇÕES HIDRÁULICAS | 5.133% | 55744.18 |  |  |  |  | 100% | 55744.18
8 | INSTALAÇÕES ELÉTRICAS | 3.617% | 39275.61 |  |  |  |  | 40% | 15710.244 | 30% | 11782.683 | 30% | 11782.683
9 | ESQUADRIAS | 4.941% | 53651.13 | [8 empty] | 100% | 53651.13
10 | PINTURA | 6.247% | 67831.58 | [8 empty] | 100% | 67831.58
11 | PASSARELA DE ACESSO | 7.315% | 79438.83 | [8 empty] | 100% | 79438.83
12 | LIMPEZA GERAL | 0.546% | 5929.41 | [8 empty] | 100% | 5929.41
SOMA |  | 100% | 1085902.74
| VALOR ACUMULADO |  |  |  | #REF! |  | #REF! |  | #REF! |  | #REF! |  | #REF!
TOTAL GERAL SIMPLES |  |  |  | 18.55% | 201435.518 | 13.75% | 149266.992 | 21.57% | 234218.474 | 18.2% | 197638.928 | 27.93% | 303342.828
TOTAL GERAL ACUMULADO |  |  |  | 18.55% | 201435.518 | 32.3% | 350702.51 | 53.86% | 584920.984 | 72.07% | 782559.912 | 100% | 1085902.74
Melgaço - Pará, 15 de Março de 2022.
Note on B7: Digite o Nome da Unidade Escolar.
Note on B8: Digite a localização e o Município.
Note on B9: Verifique e corrija a data de seu micro.
Note on B10: Verifique e corrija a data de seu micro.

## COMPOSIÇÃO
PLANILHA DE COMPOSIÇÃO DE PREÇOS
Projeto: CONSTRUÇÃO DE ESCOLA ALVENARIA 08 SALAS
Local: Município de MELGAÇO -ZONA RURAL Prazo de Execução: 150 dias
Data: ABRIL/ 2022
|  |  | BDI: | 25%
COMPOSIÇÃO
DISCRIMINAÇÃO
PLACA DA OBRA C/ PLOTAGEM DE GRÁFICA |  |  | M² | COD: 011340
CARPINTEIRO DE FORMAS C/ENCARGOS COMPLEMENTARES | H | 0.4 | 21.1 | 8.44
SERVENTE | H | 0.4 | 17.07 | 6.828
LONA C/ PLOTAGEM GRÁFICA | M² | 1 | 97 | 97
PREGO 1 1/2 x 13 | KG | 0.1 | 16.83 | 1.683
PERNAMANCA 3" x 2" x 4m. MAD BRANCA | DZ | 0.41 | 152 | 62.32
VALOR COM ENCARGOS COMPLEMENTARES |  |  |  | 176.271
B.D.I 25,00% |  |  |  | 44.0677
TOTAL: |  |  |  | 220.3387
LOCAÇÃO DA OBRA A TRENA |  |  | M³ | COD:010009
PERNAMANCA 3''X2'' 4M MADEIRA BRANCA | DZ | 0.01 | 152 | 1.52
LINHA DE NYLON Nº 80 | RL | 0.01 | 8.45 | 0.08
TÁBUA DE MADEIRA BRANCA 4 M | DZ | 0.01 | 85 | 0.85
ARAME RECOZIDO Nº 18 | KG | 0.002 | 20.72 | 0.04
PREGO 21/2''X10 | KG | 0.003 | 16.88 | 0.05
CARPINTEIRO COM ENCARGOS COMPLEMENTARES | H | 0.07 | 21.1 | 1.48
SERVENTE COM ENCARGOS COMPLEMENTARES | H | 0.05 | 17.07 | 0.85
VALOR COM ENCARGOS COMPLEMENTARES |  |  |  | 4.87
B.D.I 25,00% |  |  |  | 1.2175
TOTAL |  |  |  | 6.0875
MOVIMENTO DE TERRA
ESCAVAÇÃO MANUAL ATÉ 1,50M DE PROFUNDIDADE |  |  | M³ | COD:030010
SERVENTE COM ENCARGOS COMPLEMENTARES | H | 3 | 17.07 | 51.21
VALOR COM ENCARGOS COMPLEMENTARES |  |  |  | 51.21
B.D.I 25,00% |  |  |  | 12.8025
TOTAL GERAL |  |  |  | 64.0125
ATERRO COM MATERIAL FORA DA OBRA |  |  | M³ | COD: 030011
COMPACTADOR DE SOLO CM-13 | HP | 0.3 | 11.06 | 3.318
ATERRO ARENOSO | M³ | 1.25 | 41 | 51.25
SERVENTE COM ENCARGOS COMPLEMENTARES | H | 3 | 17.07 | 51.21
VALOR COM ENCARGOS COMPLEMENTARES |  |  |  | 105.778
B.D.I 25,00% |  |  |  | 26.4445
TOTAL GERAL |  |  |  | 132.2225
INFRA-ESTRUTURA: FUNDAÇÕES
CONCRETO ARMADO FCK 20 MPA C/ FORMA DE MADEIRA BRANCA |  |  | M³ | COD:050729
FORMA EM MADEIRA BRANCA | M² | 12 | 98.76 | 1185.12
DESFORMA | M² | 12 | 5.12 | 61.44
ARMAÇÃO PARA CONCRETO | KG | 80 | 14.98 | 1198.4
CONCRETO COM SEIXO FCK = 20MPA (INC./ PREP./ LANÇAMENTO) | M³ | 1 | 761.78 | 761.78
VALOR COM ENCARGOS COMPLEMENTARES |  |  |  | 3206.74
B.D.I 25,00% |  |  |  | 801.685
TOTAL: |  |  |  | 4008.425
IMPERMEABILIZAÇÃO PARA BALDRAME |  |  | M² | COD:080293
IMPERMEABILIZANTE ASFÁLTICO DISPERSO EM ÁGUA | L | 0.4 | 20.32 | 8.128
REBOCO IMPERMEABILIZANTE | M² | 1.05 | 45.39 | 47.6595
PINTOR COM ENCARGOS COMPLEMENTARES | H | 0.3 | 22.37 | 6.711
SERVENTE COM ENCARGOS COMPLEMENTARES | H | 0.3 | 17.07 | 5.121
VALOR COM ENCARGOS COMPLEMENTARES |  |  |  | 67.6195
B.D.I 25,00% |  |  |  | 16.9049
TOTAL: |  |  |  | 84.5244
COBERTURA/ ALVENARIA/ PILAR/ PERCINTA/ REBOCO/ CHAPISCO/ REVESTIMENTO CERÂMICO
CUMEEIRA PLANA FIBROCIMENTO 4MM |  |  | M | COD:070059
Arruela concava de chumbo d= 5/16'' | UNID | 0.5 | 0.6 | 0.3
CUMEEIRA PLANA FIBROCIMENTO 4MM | M | 1.04 | 13.07 | 13.59
MASSA DE VEDAÇÃO | KG | 0.01 | 12.5 | 0.13
PARAFUSO FO GO 5/16'' C=110MM | UNID | 0.5 | 1.43 | 0.72
SERVENTE COM ENCARGOS COMPLEMENTARES | H | 0.1 | 17.07 | 1.71
TELHADISTA COM ENCARGOS COMPLEMENTARES | H | 0.1 | 21.06 | 2.11
VALOR COM ENCARGOS COMPLEMENTARES |  |  |  | 18.56
B.D.I 25,00% |  |  |  | 4.64
TOTAL GERAL |  |  |  | 23.2
LAMBREQUIM EM MADEIRA DE LEI |  |  | M | COD:070827
CARPINTEIRO COM ENCARGOS COMPLEMENTARES | H | 0.15 | 21.1 | 3.17
AJUDANTE DE CARPINTEIRO COM ENCARGOS | H | 0.15 | 17.02 | 2.55
MADEIRA DE LEI APARELHADA | M² | 0.1 | 452.51 | 45.25
PREGO 1X16'' | KG | 0.1 | 31.8 | 3.18
VALOR COM ENCARGOS COMPLEMENTARES |  |  |  | 54.15
B.D.I 25,00% |  |  |  | 13.5375
TOTAL GERAL |  |  |  | 67.6875
ESTRUTURA EM MADEIRA DE LEI PARA TELHA FIBROCIMENTO |  |  | M² | COD: 070054
CARPINTEIRO DE FORMA C/ ENCARGOS COMPLEMENTARES | H | 1.05 | 21.1 | 22.16
AJUDANTE DE CARPINTEIRO COM ENCARGOS COMPLEMENTARES | H | 1.05 | 17.02 | 17.87
PREGO 2" x 11 | KG | 0.07 | 18.4 | 1.29
PEÇA EM MAD. DE LEI 6" x 3" x 4m | UND | 0.009 | 147.29 | 1.33
RIPÃO EM MADEIRA DE LEI 2" x 1" | DZ | 0.051 | 144 | 7.34
PERNAMANCA 3" x 2" 4m - MADEIRA FORTE | DZ | 0.03 | 285 | 8.55
VALOR COM ENCARGOS COMPLEMENTARES |  |  |  | 58.54
B.D.I 25,00% |  |  |  | 14.635
TOTAL |  |  |  | 73.175
COBERTURA TELHA ONDINA e = 4mm |  |  | M² | COD: 070057
SERVENTE C/ ENCARGOS COMPLEMENTARES | H | 0.5 | 17.07 | 8.54
TELHADISTA C/ ENCARGOS COMPLEMENTARES | H | 0.3 | 21.06 | 6.32
TELHA FIBROTEX ( 2,44 X 0,55m) e = 4mm | UND | 0.9 | 23 | 20.7
PARAFUSO fo.go 5/16" c = 110mm | UND | 0.5 | 1.43 | 0.72
MASSA DE VEDAÇÃO | KG | 0.01 | 12.5 | 0.13
ARRUELA CONCAVA EM PVC d = 5/16 | UND | 0.5 | 0.65 | 0.33
VALOR COM ENCARGOS COMPLEMENTARES |  |  |  | 36.74
B.D.I 25,00% |  |  |  | 9.185
TOTAL GERAL |  |  |  | 45.925
CALHA EM CHAPA GALVANIZADA |  |  | M | COD: 070277
CHAPA DE FO GO nº 26 (1,00 x 2,00m) | Ch | 0.5 | 106.04 | 53.02
ARMADOR COM ENCARGOS COMPLEMENTARES | H | 0.5 | 21.18 | 10.59
PEDREIRO COM ENCARGOS COMPLEMENTARES | H | 0.3 | 21.29 | 6.39
SERVENTE COM ENCARGOS COMPLEMENTARES | H | 0.8 | 17.07 | 13.66
VALOR COM ENCARGOS COMPLEMENTARES |  |  |  | 83.66
B.D.I 25,00% |  |  |  | 20.915
TOTAL GERAL |  |  |  | 104.575
CALHA EM PVC (1/2 CANA d = 100mm) |  |  | M | COD: 070316
CALHA EM PVC d = 100mm | M | 1 | 179.2 | 179.2
ALÇA PARA CALHA EM PVC | UND | 1 | 13.5 | 13.5
ENCANADOR OU BOMBEIRO HIDRÁULICO COM ENCARGOS | H | 0.3 | 20.68 | 6.2
SERVENTE COM ENCARGOS COMPLEMENTARES | H | 0.3 | 17.07 | 5.12
VALOR COM ENCARGOS COMPLEMENTARES |  |  |  | 204.02
B.D.I 25,00% |  |  |  | 51.005
TOTAL GERAL |  |  |  | 255.025
CONCRETO ARMADO PARA RUFOS (INCLUINDO LANÇAMENTO E ADENSAMENTO) |  |  | M³ | COD: 050353
FORMA COM MADEIRA BRANCA | M² | 10 | 98.76 | 987.6
DESFORMA | M² | 10 | 5.12 | 51.2
ARMAÇÃO PARA CONCRETO | KG | 40 | 14.98 | 599.2
CONCRETO COM SEIXO FCK 20MPA (INCLUINDO LANÇAMENTO E ADENSAMENTO) | M³ | 1 | 761.78 | 761.78
VALOR COM ENCARGOS COMPLEMENTARES |  |  |  | 2399.78
B.D.I 25,00% |  |  |  | 599.945
TOTAL GERAL |  |  |  | 2999.725
ALVENARIA TIJOLO DE BARRO A CUTELO |  |  | M² | COD: 060046
PEDREIRO COM ENCARGOS COMPLEMENTARES | H | 1 | 21.29 | 21.29
SERVENTE COM ENCARGOS COMPLEMENTARES | H | 0.5 | 17.07 | 8.535
TIJOLO DE BARRO 14 x 19 x 9 | UND | 34 | 0.87 | 29.58
ARGAMASSA DE CIMENTO, AREIA E ADITIVO PLÁSTICO | M³ | 0.02 | 422.21 | 8.4442
VALOR COM ENCARGOS COMPLEMENTARES |  |  |  | 67.8492
B.D.I 25,00% |  |  |  | 16.9623
TOTAL GERAL |  |  |  | 84.8115
REBOCO COM ADITIVO PLÁSTICO 1:6 |  |  | M² | COD: 110763
PEDREIRO COM ENCARGOS COMPLEMENTARES | H | 0.87 | 21.29 | 18.5223
AJUDANTE DE CARPINTEIRO COM ENCARGOS COMPLEMENTARES | H | 0.87 | 17.14 | 14.9118
ARGAMASSA DE CIMENTO, AREIA E ADITIVO PLÁSTICO 1:6 | M³ | 0.025 | 422.21 | 10.5553
VALOR COM ENCARGOS COMPLEMENTARES |  |  |  | 43.9894
B.D.I 25,00% |  |  |  | 10.9973
TOTAL |  |  |  | 54.9867
REVESTIMENTO CERÂMICO PADRÃO MÉDIO |  |  | M² | COD: 110644
PEDREIRO C/ ENCARGOS COMPLEMENTARES | H | 1.2 | 21.29 | 25.548
SERVENTE C/ ENCARGOS COMPLEMENTARES | H | 0.6 | 17.07 | 10.242
ARGAMASSA AC-I | KG | 5 | 0.75 | 3.75
REJUNTE PARA CERÂMICA | KG | 1.2 | 4.48 | 5.376
REVESTIMENTO CERÂMICO PADRÃO MÉDIO | M² | 1.05 | 35.6 | 37.38
VALOR COM ENCARGOS COMPLEMENTARES |  |  |  | 82.296
B.D.I 25,00% |  |  |  | 20.574
TOTAL GERAL |  |  |  | 102.87
CHAPISCO DE CIMENTO E AREIA NO TRAÇO 1:3 |  |  | M² | COD:110143
SERVENTE COM ENCARGOS COMPLEMENTARES | H | 0.23 | 17.07 | 3.93
PEDREIRO COM ENCARGOS COMPLEMENTARES | H | 0.23 | 21.29 | 4.9
ARGAMASSA DE CIMENTO E AREIA NO TRAÇO 1:3 | M³ | 0.003 | 665.37 | 2
VALOR COM ENCARGOS COMPLEMENTARES |  |  |  | 10.83
B.D.I 25,00% |  |  |  | 2.7075
TOTAL GERAL |  |  |  | 13.5375
PISO
CAMADA IMPERMEABILIZADORA ESP. 5CM COM SEIXO |  |  | M² | COMP01
SERVENTE COM ENCARGOS COMPLEMENTARES | H | 0.8 | 17.07 | 13.66
PEDREIRO COM ENCARGOS COMPLEMENTARES | H | 0.4 | 21.29 | 8.52
CIMENTO | SC | 0.35 | 44.5 | 15.58
SEIXO LAVADO | M³ | 0.05 | 146.54 | 7.33
AREIA | M³ | 0.04 | 65.38 | 2.62
VALOR COM ENCARGOS COMPLEMENTARES |  |  |  | 47.71
B.D.I 25,00% |  |  |  | 11.9275
TOTAL GERAL |  |  |  | 59.6375
CAMADA REGULARIZADORA |  |  | M² | COD: 130110
PEDREIRO COM ENCARGOS COMPLEMENTARES | H | 0.6 | 21.29 | 12.77
SERVENTE COM ENCARGOS COMPLEMENTARES | H | 0.8 | 17.07 | 13.66
AREIA | M³ | 0.037 | 65.38 | 2.42
CIMENTO | SC | 0.15 | 44.5 | 6.68
VALOR COM ENCARGOS COMPLEMENTARES |  |  |  | 35.53
B.D.I 25,00% |  |  |  | 8.8825
TOTAL COM LEI SEM BDI |  |  |  | 44.4125
LAJOTA CERÂMICA PEI IV (padrão médio) |  |  | M² | COD:130119
PEDREIRO C/ ENCARGOS COMPLEMENTARES | H | 1.2 | 21.29 | 25.55
SERVENTE C/ ENCARGOS COMPLEMENTARES | H | 0.6 | 17.07 | 10.24
ARGAMASSA AC-I | KG | 5 | 0.75 | 3.75
LAJOTA CERÂMICA PEI IV (padrão médio) | M² | 1.05 | 43.9 | 46.1
REJUNTE PARA CERÂMICA | KG | 1.2 | 4.48 | 5.38
VALOR COM ENCARGOS COMPLEMENTARES |  |  |  | 91.02
B.D.I 25,00% |  |  |  | 22.755
TOTAL GERAL |  |  |  | 113.775
RODAPÉ CERÂMICO H= 8 CM |  |  | M | COD:120164
RODAPÉ CERÂMICO H= 8 CM | M | 1.05 | 10.6 | 11.13
ARGAMASSA AC I | KG | 0.5 | 0.75 | 0.38
REJUNTE PARA CERÂMICA | KG | 0.1 | 4.48 | 0.45
PEDREIRO COM ENCARGOS COMPLEMENTARES | H | 0.15 | 21.29 | 3.19
SERVENTE CO ENCARGOS COMPLEMENTARES | H | 0.15 | 17.07 | 2.56
VALOR COM ENCARGOS COMPLEMENTARES |  |  |  | 17.71
B.D.I 25,00% |  |  |  | 4.4275
TOTAL GERAL |  |  |  | 22.1375
CALÇADA (INCLUINDO ALICERCE, BALDRAME E CONCRETO COM JUNTA SECA) |  |  | M² | COD:130492
ESCAVAÇÃO MANUAL ATÉ 1,50M DE PROFUNDIDADE | M³ | 0.02 | 51.21 | 1.02
FUNDAÇÃO CORRIDA COM SEIXO | M³ | 0.02 | 613.73 | 12.27
BALDRAME EM CONCRETO | M³ | 0.007 | 1385.06 | 9.7
CONCRETO COM SEIXO E JUNTA SECA E = 10CM | M² | 1 | 84.03 | 84.03
VALOR COM ENCARGOS COMPLEMENTARES |  |  |  | 107.02
B.D.I 25,00% |  |  |  | 26.755
TOTAL GERAL |  |  |  | 133.775
FORRO
BARROTEAMENTO EM MADEIRA DE LEI PARA FORRO PVC |  |  | M² | COD: 140348
CARPINTEIRO COM ENCARGOS COMPLEMENTARES | H | 0.9 | 21.1 | 18.99
AJUDANTE DE CARPINTEIRO COM ENCARGOS | H | 0.9 | 17.02 | 15.32
RIPÃO EM MADEIRA DE LEI 2" x 1" SERRADA | DZ | 0.1 | 144 | 14.4
PREGO 1 1/2 x 13 | KG | 0.2 | 16.83 | 3.37
VALOR COM ENCARGOS COMPLEMENTARES |  |  |  | 52.08
B.D.I 25,00% |  |  |  | 13.02
TOTAL GERAL |  |  |  | 65.1
FORRO EM LAMBRIL DE PVC |  |  | M² | COD: 141336
CARPINTEIRO COM ENCARGOS COMPLEMENTARES | H | 0.3 | 21.1 | 6.33
AJUDANTE DE CARPINTEIRO COM ENCARGOS | H | 0.3 | 17.02 | 5.11
FORRO EM LAMBRIL DE PVC | M² | 1 | 30.95 | 30.95
VALOR COM ENCARGOS COMPLEMENTARES |  |  |  | 42.39
B.D.I 25,00% |  |  |  | 10.5975
TOTAL GERAL |  |  |  | 52.9875
INSTALAÇÕES HIDRÁULICAS
PONTO DE ÁGUA (INCLUINDO TUBOS E CONEXÕES) |  |  | UNID | COD: 180299
AUXILIAR DE ENCANADOR OU BOMBEIRO HIDRÁULICO | H | 8 | 16.59 | 132.72
ENCANADOR OU BOMBEIRO HIDRÁULICO COM ENCARGOS | H | 6 | 20.68 | 124.08
TÊ EM PVC 3/4" x 3/4" (LH) | UND | 0.75 | 5.5 | 4.13
ADAPTADOR CURTO PVC 3/4" (LH) | UND | 1 | 2 | 2
COTOVELO PVC 3/4" x 3/4" (LH) | UND | 2 | 3.45 | 6.9
TUBO EM PVC 1 1/2" (LH) | M | 3 | 37.29 | 111.87
ADAPTADOR CURTO PVC 1 1/2" (LH) | UND | 0.75 | 4.75 | 3.56
TUBO PVC 3/4" (LH) | M | 9 | 8.98 | 80.82
VALOR COM ENCARGOS COMPLEMENTARES |  |  |  | 466.08
B.D.I 25,00% |  |  |  | 116.52
TOTAL GERAL |  |  |  | 582.6
PONTO DE ESGOTO (INCL. TUBO, CONEXÕES, CAIXAS E RALOS) |  |  | PT. | COD: 180214
AUXILIAR DE ENCANADOR OU BOMBEIRO HIDRÁULICO | H | 8 | 16.59 | 132.72
ENCANADOR OU BOMBEIRO HIDRÁULICO COM ENCARGOS | H | 8 | 20.68 | 165.44
TÊ LONGO PVC - JS - 100 x 75mm (LS) | UND | 0.25 | 12.78 | 3.2
RALO PVC COM SAÍDA 100 x 53 x 40mm | UND | 0.25 | 11.2 | 2.8
JOELHO/ COTOVELO 90º PVC - JS - 40mm (LH) | UND | 0.5 | 5.9 | 2.95
CAIXA SIFONADA PVC COM GRELHA - 100 x 100 x 50mm | UND | 0.25 | 26.3 | 6.58
JUNÇÃO SIMPLES INV. 45º PVC - JS - 75 x 75mm (LS) | UND | 0.25 | 24.7 | 6.18
TUBO PVC - 50mm (LS) | M | 1.5 | 12.3 | 18.45
CURVA 45º PVC - JS - 75mm (LH) | UND | 0.5 | 35.2 | 17.6
TUBO PVC - 40mm (LS) | M | 4 | 8.11 | 32.44
VALOR COM ENCARGOS COMPLEMENTARES |  |  |  | 388.36
B.D.I 25,00% |  |  |  | 97.09
TOTAL GERAL |  |  |  | 485.45
BACIA SIFONADA COM CAIXA DE DESCARGA ACOPLADA/ ASSENTO |  |  | UND | COD: 190609
AUXILIAR DE ENCANADOR OU BOMBEIRO HIDRÁULICO | H | 4.2 | 16.59 | 69.68
ENCANADOR OU BOMBEIRO HIDRÁULICO COM ENCARGOS | H | 4.2 | 20.68 | 86.86
ASSENTO PLÁSTICO | UND | 1 | 38.3 | 38.3
BOLSA PLÁSTICA (VASO SANITÁRIO) | UND | 1 | 7.5 | 7.5
TUBO DE LIGAÇÃO EM PVC COM CANOPLA (LS) | UND | 1 | 37.07 | 37.07
PARAFUSO NIQUELADO PARA LOUÇAS SANITÁRIAS | UND | 2 | 3.77 | 7.54
ANEL DE BORRACHA DE 1" | UND | 1 | 3.2 | 3.2
ADESIVO PARA PVC - 75g | TB | 0.009 | 9 | 0.08
SOLUÇÃO LIMPADORA | L | 0.0003 | 49.9 | 0.01
BACIA SIFONADA COM CAIXA DE DESCARGA ACOPLADA | UND | 1 | 329.99 | 329.99
VALOR COM ENCARGOS COMPLEMENTARES |  |  |  | 580.23
B.D.25,00% |  |  |  | 145.0575
TOTAL GERAL |  |  |  | 725.2875
LAVATÓRIO DE LOUÇA C/ COLUNA COM TORNEIRA, SIFÃO E VÁLVULA |  |  | UND | COD: 190375
AUXILIAR DE ENCANADOR OU BOMBEIRO HIDRÁULICO | H | 3.8 | 16.59 | 63.04
ENCANADOR OU BOMBEIRO HIDRÁULICO COM ENCARGOS | H | 3.8 | 20.68 | 78.58
TORNEIRA METÁLICA PARA LAVATÓRIO DE 1/2" | UND | 1 | 84.43 | 84.43
LAVATÓRIO DE LOUÇA C/ COLUNA BRANCO (MÉDIO) | UND | 1 | 144.99 | 144.99
SIFÃO METÁLICO DE 1 1/2" | UND | 1 | 173 | 173
VÁLVULA PARA LAVATÓRIO d = 1" CROMADA | UND | 1 | 53.7 | 53.7
FITA DE VEDAÇÃO | M | 2.88 | 11.08 | 31.91
VALOR COM ENCARGOS COMPLEMENTARES |  |  |  | 629.65
B.D.I 25,00% |  |  |  | 157.4125
TOTAL GERAL |  |  |  | 787.0625
PIA 01 CUBA AÇO INÓX COM TORNEIRA, SIFÃO E VÁLVULA 2,0M |  |  | UND | COD: 190636
VÁLVULA PARA PIA d = 2"- INÓX | UND | 1 | 37 | 37
FITA DE VEDAÇÃO | M | 2 | 11.08 | 22.16
TORNEIRA LONGA METÁLICA DE 3/4" | UND | 1 | 60 | 60
PIA DE AÇO INOXIDÁVEL COM 01 CUBA 2,00m | UND | 1 | 749.15 | 749.15
SIFÃO METÁLICO DE 2" | UND | 1 | 142.4 | 142.4
AUXILIAR DE ENCANADOR OU BOMBEIRO HIDRÁULICO | H | 2.8 | 16.59 | 46.45
ENCANADOR OU BOMBEIRO HIDRÁULICO COM ENCARGOS | H | 2.8 | 20.68 | 57.9
VALOR COM ENCARGOS COMPLEMENTARES |  |  |  | 1115.06
B.D.I 25,00% |  |  |  | 278.765
TOTAL GERAL |  |  |  | 1393.825
FOSSA SÉPTICA EM CONCRETO ARMADO CAP = 150 PESSOAS |  |  | UNID | COD:180548
BRAÇADEIRA EM CHAPA DE FERRO1/8''X1''(P/CONDUTORES) | UNID | 2 | 5.8 | 11.6
RETIRADA DE ENTULHO-MANUALMENTE (INCL.CX COLETORA) | M³ | 26.12 | 92.07 | 2404.87
ESCAVAÇÃO MANUAL ATÉ 1,50M DE PROFUNDIDADE | M³ | 25.94 | 51.21 | 1328.39
REATERRO COMPACTADO | M³ | 5.85 | 54.53 | 319
CONCRETO ARMADO PARA CALHAS E PERCINTAS | M³ | 3 | 3438.58 | 10315.74
CAMADA IMPERMEABILIZADORA E=10CM C/PEDRA PRETA | M³ | 0.56 | 60.68 | 33.98
TUBO PVC 100MM JS | M | 1 | 36.9 | 36.9
TUBO PVC 150MM JS | M | 3.75 | 77.57 | 290.89
VALOR COM ENCARGOS COMPLEMENTARES |  |  |  | 14741.37
B.D.I 25,00% |  |  |  | 3685.3425
TOTAL GERAL |  |  |  | 18426.7125
RESERVATÓRIO EM POLIETILENO DE 3000L |  |  | UNID | COD: 181504
AUXILIAR DE ENCANADOR OU BOMBEIRO HIDRÁULICO | H | 4.5 | 16.59 | 74.66
ENCANADOR OU BOMBEIRO HIDRÁULICO COM ENCARGOS | H | 4.5 | 20.68 | 93.06
FITA DE VEDAÇÃO | M | 3 | 11.08 | 33.24
VIGA DE PEROBA 6X16 CM | M | 5 | 288 | 1440
FLANGE DE AÇO GALVANIZADO 20MM | UNID | 2 | 14.19 | 28.38
FLANGE DE AÇO GALVANIZADO 50MM | UNID | 4 | 40.8 | 163.2
FLANGE DE AÇO GALVANIZADO 25MM | UNID | 2 | 19.38 | 38.76
RESERVATÓRIO EM POLIETILENO CAP.3000L | UNID | 1 | 2299.9 | 2299.9
VALOR COM ENCARGOS COMPLEMENTARES |  |  |  | 4171.2
B.D.I 25,00% |  |  |  | 1042.8
TOTAL GERAL |  |  |  | 5214
MOTOR BOMBA 2" x 2" |  |  | UNID | COMP02
AUXILIAR DE ENCANADOR OU BOMBEIRO HIDRÁULICO | H | 4 | 16.59 | 66.36
ENCANADOR OU BOMBEIRO HIDRÁULICO COM ENCARGOS | H | 4 | 20.68 | 82.72
MOTOR BOMBA 2" x 2" | UNID | 1 | 1200 | 1200
VALOR COM ENCARGOS COMPLEMENTARES |  |  |  | 1349.08
B.D.I 25,00% |  |  |  | 337.27
TOTAL GERAL |  |  |  | 1686.35
INSTALAÇÕES ELÉTRICAS
PONTO DE L,UZ COM REDE (INCL TUBULAÇÃO, CAIXA E FIAÇÃO) |  |  | PT. | COD: 170081
ARRUELA DE 1/2" | UNID | 2 | 0.59 | 1.18
ELETRODUTO PVC RÍGIDO DE 1/2" | M | 3 | 2.71 | 8.13
BUCHA DE 1/2" | UNID | 2 | 0.83 | 1.66
CABO DE COBRE 2,5MM2 - 750V | M | 9 | 2.8 | 25.2
CAIXA DE DERIVAÇÃO 4" X 2"- PLÁSTICA | UNID | 1 | 1.83 | 1.83
AUXILIAR DE ELETRICISTA COM ENCARGOS | H | 5 | 17.35 | 86.75
ELETRICISTA COM ENCARGOS COMPLEMENTARES | H | 5 | 21.5 | 107.5
VALOR COM ENCARGOS COMPLEMENTARES |  |  |  | 232.25
B.D.I 25,00% |  |  |  | 58.0625
TOTAL GERAL |  |  |  | 290.3125
PONTO DE TOMADA/ INTERRUPTOR (INCL TUBULAÇÃO, CAIXA E FIAÇÃO) |  |  | PT. | COD: 170081
ARRUELA DE 1/2" | UNID | 2 | 0.59 | 1.18
ELETRODUTO PVC RÍGIDO DE 1/2" | M | 3 | 2.71 | 8.13
BUCHA DE 1/2" | UNID | 2 | 0.83 | 1.66
CABO DE COBRE 2,5MM2 - 750V | M | 9 | 2.8 | 25.2
CAIXA DE DERIVAÇÃO 4" X 2"- PLÁSTICA | UNID | 1 | 1.83 | 1.83
AUXILIAR DE ELETRICISTA COM ENCARGOS | H | 5 | 17.35 | 86.75
ELETRICISTA COM ENCARGOS COMPLEMENTARES | H | 5 | 21.5 | 107.5
VALOR COM ENCARGOS COMPLEMENTARES |  |  |  | 232.25
B.D.I 25,00% |  |  |  | 58.0625
TOTAL GERAL |  |  |  | 290.3125
LUMINÁRIA PLAFON |  |  | UNID | COMP03
LAMPADA TIPLO BULBO 30W - 127V | UND | 1 | 29 | 29
PLAFON PORCELANA PLÁSTICO BRANCO | UND | 1 | 4.4 | 4.4
AUXILIAR DE ELETRICISTA COM ENCARGOS | H | 0.3 | 17.35 | 5.21
ELETRICISTA COM ENCARGOS COMPLEMENTARES | H | 0.3 | 21.5 | 6.45
VALOR COM ENCARGOS COMPLEMENTARES |  |  |  | 45.06
B.D.I 25,00% |  |  |  | 11.265
TOTAL GERAL |  |  |  | 56.325
CENTRO DE DISTRIBUIÇÃO PARA 24 DISJUNTORES (C/ BARRAMENTO) |  |  | UNID | COD: 170322
CENTRO DE DISTRIBUIÇÃO PARA 24 DISJUNTORES (C/ BARRAMENTO) | UNID | 1 | 652.7 | 652.7
AUXILIAR DE ELETRICISTA COM ENCARGOS | H | 3 | 17.35 | 52.05
ELETRICISTA COM ENCARGOS COMPLEMENTARES | H | 3 | 21.5 | 64.5
VALOR COM ENCARGOS COMPLEMENTARES |  |  |  | 769.25
B.D.I 25,00% |  |  |  | 192.3125
TOTAL GERAL |  |  |  | 961.5625
TOMADA 2P + T (S/ FIAÇÃO) 20A |  |  | UNID | COD: 171523
TOMADA 2P + T (S/ FIAÇÃO) 20A | UNID | 1 | 10.4 | 10.4
AUXILIAR DE ELETRICISTA COM ENCARGOS | H | 0.37 | 17.35 | 6.42
ELETRICISTA COM ENCARGOS COMPLEMENTARES | H | 0.37 | 21.5 | 7.96
VALOR COM ENCARGOS COMPLEMENTARES |  |  |  | 24.78
B.D.I 25,00% |  |  |  | 6.195
TOTAL GERAL |  |  |  | 30.975
INTERRUPTOR 2 TECLAS SIMPLES (S/ FIAÇÃO) |  |  | UNID | COD: 170334
INTERRUPTOR 2 TECLAS SIMPLES (S/ FIAÇÃO) | UNID | 1 | 15.56 | 15.56
AUXILIAR DE ELETRICISTA COM ENCARGOS | H | 0.37 | 17.35 | 6.42
ELETRICISTA COM ENCARGOS COMPLEMENTARES | H | 0.37 | 21.5 | 7.96
VALOR COM ENCARGOS COMPLEMENTARES |  |  |  | 29.94
B.D.I 25,00% |  |  |  | 7.485
TOTAL GERAL |  |  |  | 37.425
INTERRUPTOR 1 TECLA SIMPLES (S/ FIAÇÃO) |  |  | UNID | COD: 170332
INTERRUPTOR 1 TECLA SIMPLES (S/ FIAÇÃO) | UNID | 1 | 7.69 | 7.69
AUXILIAR DE ELETRICISTA COM ENCARGOS | H | 0.3 | 17.35 | 5.21
ELETRICISTA COM ENCARGOS COMPLEMENTARES | H | 0.3 | 21.5 | 6.45
VALOR COM ENCARGOS COMPLEMENTARES |  |  |  | 19.35
B.D.I 25,00% |  |  |  | 4.8375
TOTAL GERAL |  |  |  | 24.1875
DISJUNTOR 1P - 6 a 32A PADRÃO DIN |  |  | UNID | COD: 170326
DISJUNTOR 1P - 6 a 32A PADRÃO DIN | UNID | 1 | 10.79 | 10.79
AUXILIAR DE ELETRICISTA COM ENCARGOS | H | 0.3 | 17.35 | 5.21
ELETRICISTA COM ENCARGOS COMPLEMENTARES | H | 0.3 | 21.5 | 6.45
VALOR COM ENCARGOS COMPLEMENTARES |  |  |  | 22.45
B.D.I 25,00% |  |  |  | 5.6125
TOTAL GERAL |  |  |  | 28.0625
DISJUNTOR 3P - 10 a 50A PADRÃO DIN |  |  | UNID | COD: 170388
DISJUNTOR 3P - 10 a 50A PADRÃO DIN | UNID | 1 | 306.85 | 306.85
AUXILIAR DE ELETRICISTA COM ENCARGOS | H | 0.9 | 17.35 | 15.62
ELETRICISTA COM ENCARGOS COMPLEMENTARES | H | 0.9 | 21.5 | 19.35
VALOR COM ENCARGOS COMPLEMENTARES |  |  |  | 341.82
B.D.I 25,00% |  |  |  | 85.455
TOTAL GERAL |  |  |  | 427.275
ESQUADRIAS
PORTA EM MADEIRA LAMBRIZADA |  |  | M² | COD: 090641
PEDREIRO COM ENCARGOS COMPLEMENTARES | H | 0.3 | 21.29 | 6.39
CARPINTEIRO COM ENCARGOS COMPLEMENTARES | H | 3.9 | 21.1 | 82.29
AJUDANTE DE CARPINTEIRO COM ENCARGOS | H | 1.2 | 17.02 | 20.42
CAIXILHO PARA ESQUADRIA MADEIRA LAMBRIZADA | M² | 0.68 | 177.5 | 120.7
PORTA EM MADEIRA LAMBRIZADA | M² | 1 | 128.57 | 128.57
VALOR COM ENCARGOS COMPLEMENTARES |  |  |  | 358.37
B.D.I 25,00% |  |  |  | 89.5925
TOTAL GERAL |  |  |  | 447.9625
ESQUADRIA MADEIRA DE LEI VENEZIANA FIXA C/ CAIXILHO SIMPLES |  |  | M² | COMP04
CARPINTEIRO COM ENCARGOS COMPLEMENTARES | H | 3.9 | 21.1 | 82.29
AJUDANTE DE CARPINTEIRO COM ENCARGOS | H | 1.2 | 17.02 | 20.42
ESQUADRIA MADEIRA DE LEI VENEZIANA FIXA C/ CAIXILHO SIMPLES | M² | 1 | 150 | 150
VALOR COM ENCARGOS COMPLEMENTARES |  |  |  | 252.71
B.D.I 25,00% |  |  |  | 63.1775
TOTAL GERAL |  |  |  | 315.8875
FERRAGENS PARA PORTA EXTERNA 1 FOLHA |  |  | CJ. | COD: 100226
CARPINTEIRO COM ENCARGOS COMPLEMENTARES | H | 2 | 21.1 | 42.2
AJUDANTE DE CARPINTEIRO COM ENCARGOS | H | 0.2 | 17.02 | 3.4
DOBRADIÇA 3" x 3" COM PARAFUSOS | UND | 3 | 14.65 | 43.95
FECHADURA EXTERNA | UND | 1 | 66.5 | 66.5
VALOR COM ENCARGOS COMPLEMENTARES |  |  |  | 156.05
B.D.I 25,00% |  |  |  | 39.0125
TOTAL GERAL |  |  |  | 195.0625
FERRAGENS PARA PORTA BANHEIRO |  |  | CJ. | COD: 100228
CARPINTEIRO COM ENCARGOS COMPLEMENTARES | H | 1.5 | 21.1 | 31.65
AJUDANTE DE CARPINTEIRO COM ENCARGOS | H | 0.2 | 17.02 | 3.404
DOBRADIÇA 3" x 3" COM PARAFUSOS | UND | 3 | 14.65 | 43.95
FECHADURA PARA WC - LIVRE - OCUPADO | UND | 1 | 42.07 | 42.07
VALOR COM ENCARGOS COMPLEMENTARES |  |  |  | 121.074
B.D.I 25,00% |  |  |  | 30.2685
TOTAL GERAL |  |  |  | 151.3425
PINTURA
PVA INTERNA COM MASSA E SELADOR |  |  | M² | COD: 150251
PINTOR COM ENCARGOS COMPLEMENTARES | H | 0.7 | 22.37 | 15.659
SERVENTE COM ENCARGOS COMPLEMENTARES | H | 0.55 | 17.07 | 9.3885
TINTA LATEX INTERIOR | GL | 0.05 | 91 | 4.55
LIXA PARA PAREDE | UND | 0.65 | 1 | 0.65
MASSA PVA | GL | 0.03 | 31.9 | 0.957
LIQUIDO SELADOR PARA PAREDE | GL | 0.03 | 55.75 | 1.6725
VALOR COM ENCARGOS COMPLEMENTARES |  |  |  | 32.877
B.D.I 25,00% |  |  |  | 8.2193
TOTAL GERAL |  |  |  | 41.0963
ACRILICA FOSCA EXT.C/MASSA ACRILICA E SELADOR 3 DEMÃOS |  |  | M² | COD: 150253
PINTOR COM ENCARGOS COMPLEMENTARES | H | 0.7 | 22.37 | 15.66
SERVENTE COM ENCARGOS COMPLEMENTARES | H | 0.55 | 17.07 | 9.39
LIXA PARA PAREDE | UND | 0.5 | 1 | 0.5
LIQUIDO SELADOR ACRILICO | GL | 0.05 | 42.5 | 2.13
MASSA ACRÍLICA | GL | 0.11 | 47 | 5.17
TINTA ACRILICA FOSCA | GL | 0.08 | 99.75 | 7.98
VALOR COM ENCARGOS COMPLEMENTARES |  |  |  | 40.83
B.D.I 25,00% |  |  |  | 10.2075
TOTAL GERAL |  |  |  | 51.0375
ESMALTE SOBRE MADEIRA COM SELADOR SEM MASSA |  |  | M² | COD: 150377
PINTOR COM ENCARGOS COMPLEMENTARES | H | 0.4 | 22.37 | 8.95
SERVENTE COM ENCARGOS COMPLEMENTARES | H | 0.35 | 17.07 | 5.97
LIXA PARA MADEIRA | UND | 0.4 | 1 | 0.4
LIQUIDO SELADOR PARA MADEIRA | GL | 0.04 | 117.75 | 4.71
AGUARRÁZ | GL | 0.01 | 49.48 | 0.49
TINTA ESMALTE | GL | 0.04 | 106.9 | 4.28
VALOR COM ENCARGOS COMPLEMENTARES |  |  |  | 24.8
B.D.I 25,00% |  |  |  | 6.2
TOTAL GERAL |  |  |  | 31
PASSARELA DE ACESSO
PASSARELA PARA DESEMBARQUE |  |  | M | COMP05
CARPINTEIRO COM ENCARGOS COMPLEMENTARES | H | 1.5 | 21.1 | 31.65
SERVENTE COM ENCARGOS COMPLEMENTARES | H | 2.5 | 17.07 | 42.68
PEÇA EM MADEIRA DE LEI 4"x 4" x 4m APAR. | UN | 1.1 | 80 | 88
TÁBUA DE MADEIRA FORTE 4M - CUPIÚBA, CUMARU, SUCUPIRA OU SIMILAR | DZ | 0.375 | 120 | 45
JPREGO 3 x 9" | KG | 0.19 | 16.72 | 3.18
PREGO 2 x 11" | KG | 0.25 | 18.4 | 4.6
PARAFUSO DE 1/2" x 8" | UN | 6 | 3.94 | 23.64
PEÇA DE MADEIRA DE LEI 5" x 2" 4m | UND | 1.5 | 112.5 | 168.75
VALOR COM ENCARGOS COMPLEMENTARES |  |  |  | 407.5
B.D.I 25,00% |  |  |  | 101.875
TOTAL GERAL |  |  |  | 509.375
GUARDA-CORPO EM MADEIRA DE LEI h = 0,80m |  |  | M2 | COMP06
PEÇA EM MADEIRA DE LEI 4" x 2" x 4m | UND | 0.81 | 48.5 | 39.29
PREGO (MÉDIO) | KG | 0.11 | 17.85 | 1.96
ESMALTE SOBRE MADEIRA | M2 | 1.008 | 31 | 31.25
AJUDANTE DE CARPINTEIRO COM ENCARGOS | H | 1.1 | 17.02 | 18.72
CARPINTEIRO COM ENCARGOS COMPLEMENTARES | H | 1.5 | 21.1 | 31.65
VALOR COM ENCARGOS COMPLEMENTARES |  |  |  | 122.87
B.D.I 25,00% |  |  |  | 30.7175
TOTAL GERAL |  |  |  | 153.5875
ESTRUTURA EM MADEIRA PARA CHAPA FIBROCIMENTO - PC APAR. |  |  | M² | COD: 070053
RÉGUA 2"x 1" 4m APAR. | DZ | 0.051 | 155 | 7.91
JPREGO 2" x 11 | KG | 0.07 | 18.4 | 1.29
PERNAMANCA 3" x 2" 4m APAR. MADEIRA FORTE | DZ | 0.03 | 400 | 12
PEÇA EM MADEIRA DE LEI 6" x 3" 4m APAR. | UND | 0.009 | 128.25 | 1.15
AJUDANTE DE CARPINTEIRO COM ENCARGOS | H | 1.05 | 17.02 | 17.87
CARPINTEIRO COM ENCAROS COMPLEMENTARES | H | 1.05 | 21.1 | 22.16
VALOR COM ENCARGOS COMPLEMENTARES |  |  |  | 62.38
B.D.I 25,00% |  |  |  | 15.595
TOTAL GERAL |  |  |  | 77.975
COBERTURA TELHA DE FIBROCIMENTO e = 4mm |  |  | M² | COD: 071498
MASSA DE VEDAÇÃO | KG | 0.01 | 12.5 | 0.13
ARRUELA CONCAVA EM PVC d = 5/16" | UND | 1.4 | 0.65 | 0.91
TELHA BRASILIT ONDULADA (2,44 x 0,50) e = 4mm | UND | 0.83 | 32.5 | 26.98
PARAFUSO FO GO 5/16" C = 110mm | UND | 1.4 | 1.43 | 2
GANCHO CHATO PARA TELHA FIBROCIMENTO | UND | 1.4 | 2.32 | 3.25
SERVENTE COM ENCARGOS COMPLEMENTARES | H | 0.5 | 17.07 | 8.54
TELHADISTA COM ENCARGOS COMPLEMENTARES | H | 0.5 | 21.06 | 10.53
VALOR COM ENCARGOS COMPLEMENTARES |  |  |  | 52.34
B.D.I 25,00% |  |  |  | 13.085
TOTAL GERAL |  |  |  | 65.425
CALHA EM CHAPA GALVANIZADA |  |  | M | COD: 070277
CHAPA DE FO GO nº 26 (1,00m x 2,00m) | CH | 0.5 | 106.04 | 53.02
ARMADOR COM ENCARGOS COMPLEMENTARES | H | 0.5 | 21.18 | 10.59
PEDREIRO COM ENCARGOS COMPLEMENTARES | H | 0.3 | 21.29 | 6.39
SERVENTE COM ENCARGOS COMPLEMENTARES | H | 0.8 | 17.07 | 13.66
VALOR COM ENCARGOS COMPLEMENTARES |  |  |  | 83.66
B.D.I 25,00% |  |  |  | 20.915
TOTAL GERAL |  |  |  | 104.575
LIMPEZA GERAL
LIMPEZA GERAL E ENTREGA DA OBRA |  |  | M² | COD: 270220
SERVENTE COM ENCARGOS COMPLEMENTARES | H | 0.4 | 17.07 | 6.828
VALOR COM ENCARGOS COMPLEMENTARES |  |  |  | 6.828
B.D.I 25,00% |  |  |  | 1.707
TOTAL GERAL |  |  |  | 8.535
Melgaço - Pará, 15 de Março de 2022.

## M. CÁLCULO
Projeto: CONSTRUÇÃO DE ESCOLA ALVENARIA 08 SALAS
Local: Município de MELGAÇO Prazo de Execução: 150 dias
Data: ABRIL/ 2022
MEMORIAL DE CÁLCULO
ITEM | CÓDIGO | DISCRIMINAÇÃO | UNID. | QUANT. | MEMORIAL
1 |  | SERVIÇOS PRELIMINARES
1.1 | 011340 | Placa da obra em lona com plotagem de gráfica | m² | 6 | 2,00m x 3,00m
1.2 | 010009 | Locação da obra a trena | m² | 694.31 | (8,36m x 22,48m)+(34,36m x 8,36m)+(10,00m x 3,12m)+(8,36m x 22,48)
2 |  | MOVIMENTO DE TERRA
2.1 | 030010 | Escavação manual até 1,50m de profundidade | m³ | 40.5 | (0,65mx0,65mx1,2m)x67+(0,55x0,55x1,2)x18
2.2 | 030011 | Aterro com material fora da obra c/apiloamento | m³ | 179.4 | [8x(8mx6m+2x(16mx2)+(30mx2m)+(10mx3m)+(6mx10m)]0,3m
3 |  | INFRA ESTRUTURA: FUNDAÇÕES
3.1 | 050729 | Concreto armado fck 20 mpa fabricado na obra,adensado e lançado para sapatas,com formas de madeira branca | m³ | 5.8 | 67x( 0,55mx0,55mx0,25m )+18x(0,45mx0,45mx0,20m)
3.2 | 050729 | Concreto armado fck 20 mpa fabricado na obra,adensado e lançado para vigas baldrames,com formas de madeira branca | m³ | 16.53 | (22,48m+6,24m+16,24m+51,08m+51,08m+22,48m+6,24m+16,24m+49,92m+12,48m+14,00m)x0,12mx0,40m+(14,12m+34,36m+14,12m+4,24m+16,00m+16,00m+2,40m)x0,12mx0,30m
3.3 | 080293 | Impermeabilização para baldrame | m² | 319.89 | (22,48m + 16,24m + 16,24m + 51,08m + 51,08m + 22,48m + 6,24m + 49,92m + 10,00m + 4,00m + 12,48m + 10,00m + 6,24m) x 0,92m + (14,12m + 34,36m + 14,12m + 4,24m + 16,00m + 16,00m + 2,4m) x 0,72m
4 |  | COBERTURA/ ALVENARIA/ REBOCO/ CINTA/PILAR/ REVESTIMENTO CERÂMICO (WC+COZINHA
4.1 | 050766 | Percinta em concreto armado | m³ | 10.13 | (22,48m+6,24m+16,24m+51,08m+51,08m+22,48m+6,24m+16,24m+49,92m+12,48m+14,00m+14,12m+34,36m+14,12m+4,24m+2,40)x0,12mx0,25m
4.2 | 070059 | Cumeeira fibrocimento ondina | m | 94.24 | 18,94m + 42,72m + 18,94m + 6,82m + 6,82m
4.3 | 070827 | Lambrequim em madeira de lei | m | 275.98 | 23,68m + 23,68m + 20,32m + 3,12m + 11,56m + 3,12m + 20,32m + 23,68m + 7,44m + 5,64m + 34,70m + 15,64m + 7,44m + 2,72m + 13,52m + 33,16m + 13,52m + 2,72m
4.4 | 070054 | Estrutura em madeira de lei para telha ondina pintada | m² | 847.66 | 2 x [(23,68m + 13,52m) x 10,16m x 0,5] + (3,12m x 11,56m) + [(52,20m + 33,16m) x 10,16m x 0,5]
4.5 | 070057 | Cobertura telha ondina pintada | m² | 847.66 | 2 x [(23,68m + 13,52m) x 10,16m x 0,5] + (3,12m x 11,56m) + [(52,20m + 33,16m) x 10,16m x 0,5]
4.6 | 070277 | Calha em chapa galvanizada | m | 14.8 | 2 x 7,40m
4.7 | 070316 | Calha em PVC d = 100mm | m | 60.2 | 13,52m + 33,16m + 13,52m
4.8 | 050353 | Concreto armado para rufos | m³ | 1.46 | 8 x [2 x (3,60m + 2,60m) + 1,50m] x 0,12m x 0,10m + 3 x (1,50m + 1,40m) x 0,12m x 0,10m + 2 x (1,20m) x 0,12m x 0,10m
4.9 | 060046 | Alvenaria tijolo cerâmico à cutelo | m² | 737.4 | {[22,48m + 16,36m + 6,24m + 20,36m + 3,10m + 10,36m + 3,10m + 20,36m + 22,48m + 6,24m + 16,36m + 38,60m + 9 x (6,24m) + 4,24m + 3,10m + 4,24m + 4,12m + 1,90m + 6,00m] x 3,05m + (14,12m + 14,12m + 31,36m) x 1,00m} - 8 x (0,90m x 2,10m) + 3 x (0,90m x 2,10m) + 3 x (0,80m x 2,10m) + 8 x (0,6m x 2,10m) + 16 x (1,20m x 3,00m) + 18 x (1,20m x 2,00m) + 3 x (1,20m x 1,10m) + 7 x (0,60m x 0,40m)
4.10 | 050267 | Pilar em concreto armado fck18mpa | m³ | 9.68 | 71x(3,65mx0,12mx0,25m)+19x(3,1mx0,18mx0,18m)
4.11 | 110763 | Reboco com aditivo plástico 1:6 | m² | 1555.21 | 2 x {[22,48m + 16,36m + 6,24m + 20,36m + 3,10m + 10,36m + 3,10m + 20,36m + 22,48m + 6,24m + 16,31m + 38,60m + 9 x (6,24m) + 4,24m + 3,10m + 4,24m + 4,12m + 1,90m + 6,00m] x 3,05m + (14,12m + 14,12m + 31,36m) x 1,00m} - 8 x (0,90m x 2,10m) + 3 x (0,90m x 2,10m) + 3 x (0,80m x 2,10m) + 8 x (0,6m x 2,10m) + 16 x (1,20m x 3,00m) + 18 x (1,20m x 2,00m) + 3 x (1,20m x 1,10m) + 7 x (0,60m x 0,40m) + 4 x (0,18m x 2,80m) x 18 + 0,74m x (13,40m + 13,40m + 32,82m)
4.12 | 110644 | Revestimento cerâmico (Wc's + Copa ) | m² | 125.9 | [(4,00m + 4,00m + 2,00m + 2,00m + 5,00m + 2,70m + 3,80m + 2,08m + 2,08m + 4,00m + 7,20m + 4,80m) x 1,50m - 8 x (1,50m x 0,60m)] + [(2,00m + 2,00m + 3,00m + 3,00m + 5,36m + 5,36m + 3,00m + 3,00m) x 3,05m - 2 x (0,80m x 2,10m) + (0,90m x 2,10m) + 2 x (1,20m x 1,10m) + 2 x (1,20m x 2,00m) + (0,40m x 0,60m) x 5m]
4.13 | 110143 | Chapisco de cimento e areia | m² | 1555.21 | 2 x {[22,48m + 16,36m + 6,24m + 20,36m + 3,10m + 10,36m + 3,10m + 20,36m + 22,48m + 6,24m + 16,31m + 38,60m + 9 x (6,24m) + 4,24m + 3,10m + 4,24m + 4,12m + 1,90m + 6,00m] x 3,05m + (14,12m + 14,12m + 31,36m) x 1,00m} - 8 x (0,90m x 2,10m) + 3 x (0,90m x 2,10m) + 3 x (0,80m x 2,10m) + 8 x (0,6m x 2,10m) + 16 x (1,20m x 3,00m) + 18 x (1,20m x 2,00m) + 3 x (1,20m x 1,10m) + 7 x (0,60m x 0,40m) + 4 x (0,18m x 2,80m) x 18 + 0,74m x (13,40m + 13,40m + 32,82m)
5 |  | PISO
5.1 | COMP01 | Camada impermeabilizadora | m² | 646.02 | 8 x (6m x 8m) + (14m + 34,12m + 14m) x 2m + (10m x 6,12m) + 2 x (2,00m x 3,00m) + 6m x 3m + (4m x 2,94m) x 2 + 3,24m² + 3,60m² + 7,90m² + 8,32m²
5.2 | 130110 | Camada regularizadora no traço 1:4 | m² | 646.02 | 8 x (6m x 8m) + (14m + 34,12m + 14m) x 2m + (10m x 6,12m) + 2 x (2,00m x 3,00m) + 6m x 3m + (4m x 2,94m) x 2 + 3,24m² + 3,60m² + 7,90m² + 8,32m²
5.3 | 130119 | Lajota cerâmica PEI IV (PADRÃO MÉDIO) | m² | 646.02 | 8 x (6m x 8m) + (14m + 34,12m + 14m) x 2m + (10m x 6,12m) + 2 x (2,00m x 3,00m) + 6m x 3m + (4m x 2,94m) x 2 + 3,24m² + 3,60m² + 7,90m² + 8,32m²
5.4 | 120164 | Rodapé cerâmico h= 8 cm | m | 375.48 | [8 x (8m + 8m + 6m + 6m) - 8 x 0,90m] + [(16,36m + 16,36m + 14,12m + 14,12m + 2m + 2m + 38,60m + 33,06m + 6m + 6m + 13,08m + 12,48m) - (9 x 0,90m + 4 x 0,80m + 2 x 0,60m + 3m)]
5.5 | 130492 | Calçada de proteção | m² | 152.36 | (8,74m + 23,48m + 20,86m + 3,60m + 11,36m + 3,60m + 20,86m + 23,48m + 8,74m) x 0,50m + 30,00m x 3,00m
6 |  | FORRO
6.1 | 140348 | Barroteamento em madeira de lei para forro PVC | m² | 521.78 | 8 x (6m x 8m) + (10m x 6,12m) + 2 x (4m x 2,94m) + (3,00m x 6,00m) + 2 x (3,00m x 2,00m) + 3,24m² + 3,60m² + 7,90m² + 8,32m²
6.2 | 141336 | Forro em lambril de PVC | m² | 521.78 | 8 x (6m x 8m) + (10m x 6,12m) + 2 x (4m x 2,94m) + (3,00m x 6,00m) + 2 x (3,00m x 2,00m) + 3,24m² + 3,60m² + 7,90m² + 8,32m²
7 |  | INSTALAÇÕES HIDRÁULICAS
7.1 | 180299 | Ponto de água (Incluindo tubos e conexões) | pt. | 18 | 2 pt + 2pt + 3pt + 2pt + 2pt + 2pt + 2pt + 3pt
7.2 | 180214 | Ponto de esgoto (Incluindo tubos, conexões, caixas e ralos) | pt. | 18 | 2 pt + 2pt + 3pt + 2pt + 2pt + 2pt + 2pt + 3pt
7.3 | 190609 | Bacia sifonada com caixa de descarga acoplada com assento] | unid. | 7 | 1 unid + 3 unid + 2 unid + 1 unid
7.4 | 190375 | Lavatório de louça c/ coluna com torneira, sifão e válvula | unid. | 6 | 1 unid + 2 unid + 2 unid + 1 unid
7.5 | 190636 | Pia 01 cuba aço inóx com torneira, sifão e válvula 2,0m | unid. | 1 | 1unid
7.6 | 180548 | Fossa séptica em concreto armado cap = 150 pessoas | unid. | 1 | 1unid
7.7 | 181504 | Reservatório em polietileno de 3000L | unid. | 1 | 1unid
7.8 | COMP02 | Conjunto moto bomba | unid. | 1 | 1 unid
8 |  | INSTALAÇÕES ELÉTRICAS
8.1 | 170081 | Ponto de luz com rede (incl tubulação cx fiação) | pt. | 59 | 32 pt + 10 pt + 4pt + 4pt + 9pt
8.2 | 170081 | Ponto de tomada/ interruptor (incl tubulação cx fiação) | pt. | 45 | 8pt + 2pt + 1pt + 1pt + 1pt + 3pt + 16pt + 5pt + 4pt + 4pt
8.3 | COMP03 | Luminária PAFLON | unid. | 59 | 32 unid + 10 unid + 4 unid + 4 unid + 9 unid
8.4 | 170322 | Centro de distribuição para 24 disjuntores | unid. | 2 | 2 unid
8.5 | 171523 | Tomada 2P+T (sem fiação) 20A | unid. | 29 | 16 unid + 5 unid + 4 unid + 4 unid
8.6 | 170334 | Interruptor 2 teclas simples (sem fiação) | unid. | 4 | 1 unid + 3 unid
8.7 | 170332 | Interruptor 1 tecla simples (sem fiação) | unid. | 12 | 8 unid + 2 unid + 1 unid + 1 unid
8.8 | 170326 | Disjuntor 1P 10 a 30A PADRÃO DIN | unid. | 30 | 15 unid + 15 unid
8.9 | 170338 | Disjuntor 3P 15 a 50A PADRÃO DIN | unid. | 4 | 2 unid + 2 unid
9 |  | ESQUADRIAS
9.1 | 090641 | Porta em madeira lambrizada | m² | 35.91 | 8 x (0,90m x 2,10m) + 3 x (0,90m x 2,10m) + 3 x (0,80m x 2,10m) + 8 x (0,6m x 2,10m)
9.2 | COMP04 | Veneziana em madeira de lei | m² | 106.44 | 16 x (1,20m x 3,00m) + 18 x (1,20m x 2,00m) + 3 x (1,20m x 1,10m) + 7 x (0,60m x 0,40m)
9.3 | 100226 | Ferragens para porta externa 1 folha | conj | 14 | 8 Conj + 3 Conj + 3 Conj
9.4 | 100228 | Ferragens para porta de banheiro | conj | 8 | 8 Conj
10 |  | PINTURA
10.1 | 150251 | PVA interna com massa e selador | m² | 739.2 | 8 x {6m + 6m + 8m + 8m) x 3,00m - [2 x (1,20m x 3,00m) + 2 x (1,20m x 2,00m) + (0,9m x 2,10m)]} + [(4m + 4m + 2,94m + 2,94m + 4m + 2,94m + 2,94m + 4m) x 3,00m - 2 x (0,9m x 2,10m) + (0,6m x 2,10m)] + [(2m + 2m + 3m + 3m + 2m + 2m + 3m + 3m + 5,76m + 5,76m + 3m + 3m) x 3,00m - 3 x (0,8m x 2,10m) + 2 x (1,20m x 1,10m) + 2 x (1,20m x 2,00m)]
10.2 | 150253 | Acrilica fosca ext. com massa acrílica e selador | m² | 560.83 | [(22,48m + 16,36m + 6,24m + 20,36m + 3,10m + 10,36m + 3,10m + 20,36m + 22,48m + 6,24m + 16,36m + 38,60m + 6,24m + 6,24m + 1,80m + 1,80m) x 3,05m] - [8 x (0,90m x 2,10m) + 3 x (0,90m x 2,10m) + 3 x (0,80m x 2,10m) + 8 x (0,6m x 2,10m) + 16 x (1,20m x 3,00m) + 18 x (1,20m x 2,00m) + 3 x (1,20m x 1,10m) + 7 x (0,60m x 0,40m)] + 4 x (0,18m x 2,80m) x 18 + 0,74m x (13,40m + 13,40m + 32,82m)
10.3 | 150377 | Esmalte sobre madeira com selador sem massa | m² | 284.7 | 2 x [8 x (0,90m x 2,10m) + 3 x (0,90m x 2,10m) + 3 x (0,80m x 2,10m) + 8 x (0,6m x 2,10m) + 16 x (1,20m x 3,00m) + 18 x (1,20m x 2,00m) + 3 x (1,20m x 1,10m) + 7 x (0,60m x 0,40m)]
11 |  | PASSARELA DE ACESSO
11.1 | COMP05 | Passarela para desembarque | M | 30 | 30,00m
11.2 | COMP06 | Guarda-corpo em mad. lei acabamento em esmalte | M2 | 97.6 | (55m + 55m + 5m + 5m + 1m + 1m)X0,80m
11.3 | 070736 | Estrutura em madeira de lei para telha ondina fibrocimento 4mm | M2 | 231.52 | (5,60m x 5,60m) + (55,60m x 3,60m)
11.4 | 070711 | Cobertura telha fibrocimento 4mm ondina plus | M2 | 231.52 | (5,60m x 5,60m) + (55,60m x 3,60m)
11.5 | 070827 | Lambrequim em madeira de lei | M | 140.8 | 4 x 5,60m + 2 x 55,60m + 2 x 3,60m
11.6 | 070712 | Cumeeira onduline | M | 61.2 | 5,60m + 55,60m
11.7 | 170081 | Ponto de luz com rede (Tub. Caixa e fiação) | pt. | 10 | (2 pt +8 pt)
11.8 | COMP06 | Luminária tipo PAFLON com lâmpada PL | unid. | 10 | (2 unid+8 unid)
11.9 | 070277 | Calha em chapa galvanizada | m | 14.8 | 2 x 7,40m
12 |  | LIMPEZA GERAL
12.1 | 270220 | Limpeza geral e entrega da obra | m² | 694.31 | (8,36m x 22,48m)+(34,36m x 8,36m)+(10,00m x 3,12m)+(8,36m x 22,48)
Melgaço - Pará, 15 de Março de 2022.